## GW 4 Table 6
T | N/S | R | E/W | Missing N or E | Section | Date of Collection | Specific Conductance (micromhos at 25C) | Silica (SiO2) | Calcium (Ca) | Magnesium (Mg) | Sodium and Potassium (Na + K) | Bicarbonate (HCO3) | Sulfate (SO4) | Chloride (Cl) | Fluoride (F) | Nitrate (NO3) | Dissolved Solids | Hardness as CaCO3 | Percent Sodium
1 | N | 1 | E |  | 13 | 1950-01-27 | 2980 | 25 | 576 | 110 | 82 | 176 | 1830 | 12 | 0.6 | 0.4 | 2720 | 1890 | 9
2 | N | 4 | E |  | 12.21 | 1949-08-22 | 1440 | 25 | 178 | 58 | 86 | 236 | 612 | 20 | 1.5 | 10 | 1110 | 682 | 22
1 | N | 2 | W | E | 2.33 | 1949-08-23 | 4440 | 22 | 176 | 64 | 727 | 248 | 647 | 995 | 0.7 | 2.2 | 2760 | 702 | 69
1 | N | 2 | W | E | 7 | 1949-11-20 | 5810 |  | 250 | 85 | 965 | 446 | 795 | 1330 |  | 3.6 | 3650 | 974 | 68
1 | N | 2 | W | E | 7.1 | 1949-11-30 | 5020 |  | 189 | 59 | 877 | 420 | 611 | 1160 |  | 4.9 | 3110 | 714 | 73
4 | N | 3 | W | E | 25.334 | 1950-01-05 | 5200 | 24 | 138 | 67 | 887 | 354 | 471 | 1250 | 0.8 | 4.3 | 3020 | 620 | 76
1 | S | 2 | E | N | 20.24 | 1950-02-23 | 562 | 14 | 22 | 47 | 38 | 293 | 71 | 12 | 0.4 | 0.3 | 349 | 248 | 25
4 | N | 5 | E |  | 16.332 | 1950-03-28 | 416 | 13 | 76 | 7.9 | 3.7 | 254 | 17 | 3 | 0.2 | 0.3 | 246 | 222 | 3